## ADTPCBP_BOM
Designator | Description | Digikey PN | MPN | Quantity
1V2, 2V5, 3V3, JP1, JP2, JTAG | CONN HEADER 36POS .100 VERT TIN | WM6436-ND | 22284360 | 2.5556 | (40*2+2*3+6)/36
C1, C18 | CAP CER 100UF 6.3V Y5V 1206 | 490-4512-1-ND | GRM31CF50J107ZE01L | 2
C2, C38, C39 | CAP CER 10UF 10V Y5V 0805 | 445-1371-1-ND | C2012Y5V1A106Z | 3
C3, C10, C11, C12, C13, C14, C15, C16, C17, C19, C20, C21, C22, C23, C24, C25, C26, C27, C28, C29, C30, C31, C32, C33, C34, C36, C37, C40 | CAP CER 0.1UF 16V 10% X7R 0805 | 399-1167-1-ND | C0805C104K4RACTU | 28
C5, C6 | CAP CER 1UF 16V Y5V 0805 | 311-1457-1-ND | CC0805ZRY5V7BB105 | 2
C35 | CAP CER 0.47UF 16V 10% X7R 0805 | 587-1282-1-ND | EMK212B7474KD-T | 1
D1, D2, D3, D4, D5, D6, D7, D8, D9 | LED GREEN CLEAR THIN 0805 SMD | 160-1423-1-ND | LTST-C171GKT | 9
L1, L2, L3 | FERRITE CHIP BEAD 600 OHM SMD | 445-2206-1-ND | MPZ2012S601A | 3
R1, R6, R7, R8, R9, R10, R28, R29, R30, R31 | RES 10K OHM 1/8W 5% 0805 SMD | RMCF0805JT10K0CT-ND | RMCF0805JT10K0 | 10
R2, R11, R12, R13, R14, R15, R16, R17, R18 | RES 220 OHM 1/8W 5% 0805 SMD | RMCF0805JT220RCT-ND | RMCF0805JT220R | 9
R5 | RES 1.0K OHM 1/8W 5% 0805 SMD | RHM1.0KCLCT-ND | MCR10ERTJ102 | 1
R20, R21 | RES 100K OHM 1/8W 5% 0805 SMD | RMCF0805JT100KCT-ND | RMCF0805JT100K | 2
R24, R25 | RES 2K OHM 1/8W 5% 0805 SMD | RMCF0805JT2K00CT-ND | RMCF0805JT2K00 | 2
REG1V2 | IC REG LDO 1.2V 1.5A SOT223 | 1028-1069-1-ND | RT9183-12GG | 1
REG2V5 | IC REG LDO 2.5V .3A SOT223-3 | MCP1824ST-2502E/DBCT-ND | MCP1824ST-2502E/DB | 1
S1, S2 | SWITCH TACTILE SPST-NO 0.05A 12V | P12277SCT-ND | EVQ-P7A01K | 2
SW | SWITCH DIP HALF PITCH 4POS | CT2184LPST-ND | 218-4LPST | 1
U1 | IC CYCLONE IV FPGA 6K 144EQFP | 544-2746-ND | EP4CE6E22C8N | 1
U2 | IC FLASH 16MBIT 75MHZ 8SOIC | M25P16-VMN6P-ND | M25P16-VMN6P | 1
X1 | OSCILLATOR 50.00MHZ SMD | 478-2102-1-ND | KC5032C50.0000C30E00 | 1